## Survey
n-PET laser Ablation (V. Tolardo/C. Cassano) 26102021
Ratios
[25 empty] | O/C(Theo) | 0.4 | PET
| Sample |  |  | At% | [9 empty] | w/o sub | w/o B2O3 |  | Renorm | w/o sub
|  |  |  | O1s | C1s | Na 1s | N1s | Cl 2p | B 1s | Si2p | Ca 2p | F1s | CTRL | C1s corr | O1s corr | 100% | O1s | C1s | Na1s | N1s | Cl 2p | B 1s | Si2p | Ca 2p | O/C | Si/C | Na/C | B/C
FOV2 | A | PET pellet | P1 | 25.14 | 74.33 | 0 | 0 | 0 | 0 | 0.53 | 0 | 0 | 100 | 74.33 |  | 100 | 25.14 | 74.33 | 0 | 0 | 0 | 0 | 0.53 | 0 | 0.33822 | 0.0071304 | 0 | 0
|  | PET pellet | P2 | 25.58 | 74.37 | 0 | 0 | 0 | 0 | 0.05 | 0 | 0 | 100 | 74.37 |  | 100 | 25.58 | 74.37 | 0 | 0 | 0 | 0 | 0.05 | 0 | 0.34396 | 0.00067231 | 0 | 0
|  | PET pellet | P3 | 21.19 | 78.71 | 0 | 0 | 0 | 0 | 0.1 | 0 | 0 | 100 | 78.71 |  | 100 | 21.19 | 78.71 | 0 | 0 | 0 | 0 | 0.1 | 0 | 0.26922 | 0.0012705 | 0 | 0
|  | #VALUE! | P4 | 23.66 | 76.33 | 0 | 0 | 0 | 0 | 0 | 0 | 0 | 99.99 | 76.33 |  | 99.99 | 23.6624 | 76.3376 | 0 | 0 | 0 | 0 | 0 | 0 | 0.30997 | 0 | 0 | 0
|  | Ave. |  | 23.8925 | 75.935 | 0 | 0 | 0 | 0 | 0.17 | 0 | 0 | 99.9975 | 75.935 |  | 99.9975 | 23.8931 | 75.9369 | 0 | 0 | 0 | 0 | 0.17 | 0 | 0.31534 | 0.0022683 | 0 | 0
|  | Stdev. |  | 1.98 | 2.0722 | 0 | 0 | 0 | 0 | 0.24345 | 0 | 0 |  | 2.0722 |  |  | 1.9799 | 2.0727 | 0 | 0 | 0 | 0 | 0.24345 | 0 | 0.03415 | 0.0032827 | 0 | 0
|  | Err% |  | 0.082872 | 0.027289 |  |  |  |  | 1.432 |  |  |  | 0.027289 |  |  | 0.082866 | 0.027295 |  |  |  |  | 1.432 |  | 0.1083 | 1.4472
FOV2 | A | PET purified | P1 | 26.93 | 72.94 | 0 | 0 | 0.14 | 0 | 0 | 0 | 0 | 100.01 | 72.94 |  | 100.01 | 26.9273 | 72.9327 | 0 | 0 | 0.13999 | 0 | 0 | 0 | 0.36921 | 0 | 0 | 0
|  | PET purified | P2 | 24.14 | 74.71 | 0 | 0.46 | 0.22 | 0 | 0.47 | 0 | 0 | 100 | 74.71 |  | 100 | 24.14 | 74.71 | 0 | 0.46 | 0.22 | 0 | 0.47 | 0 | 0.32312 | 0.006291 | 0 | 0
|  | PET purified | P3 | 26.1 | 73.03 | 0 | 0.63 | 0.14 | 0 | 0.1 | 0 | 0 | 100 | 73.03 |  | 100 | 26.1 | 73.03 | 0 | 0.63 | 0.14 | 0 | 0.1 | 0 | 0.35739 | 0.0013693 | 0 | 0
|  | PET purified | P4 | 24.05 | 74.41 | 0 | 0.4 | 0.22 | 0 | 0.92 | 0 | 0 | 100 | 74.41 |  | 100 | 24.05 | 74.41 | 0 | 0.4 | 0.22 | 0 | 0.92 | 0 | 0.32321 | 0.012364 | 0 | 0
|  | Ave. |  | 25.305 | 73.7725 | 0 | 0.3725 | 0.18 | 0 | 0.3725 | 0 | 0 | 100.0025 | 73.7725 |  | 100.0025 | 25.3043 | 73.7707 | 0 | 0.3725 | 0.18 | 0 | 0.3725 | 0 | 0.34323 | 0.0050061 | 0 | 0
|  | Stdev. |  | 1.4382 | 0.91827 | 0 | 0.26676 | 0.046188 | 0 | 0.41724 | 0 | 0 |  | 0.91827 |  |  | 1.4371 | 0.92048 | 0 | 0.26676 | 0.046192 | 0 | 0.41724 | 0 | 0.023669 | 0.0055999 | 0 | 0
|  | Err% |  | 0.056833 | 0.012447 |  |  |  |  | 1.1201 |  |  |  | 0.012447 |  |  | 0.056794 | 0.012478 |  |  |  |  | 1.1201 |  | 0.06896 | 1.1186
FOV2 | A | n-PET/C2F4 | P1 | 22.73 | 65.73 | 4.74 | 0 | 0.6 | 3.19 | 3 | 0 | 0 | 99.99 | 65.73 | 17.945 | 95.205 | 18.8488 | 69.0405 | 4.9787 | 0 | 0.63022 | 3.3507 | 3.1511 | 0 | 0.27301 | 0.045641 | 0.072113 | 0.048532
PET2 NPs |  | n-PET/C2F5 | P2 | 25.03 | 62.04 | 5.32 | 0 | 0.78 | 3.01 | 3.82 | 0 | 0 | 100 | 62.04 | 20.515 | 95.485 | 21.4851 | 64.9736 | 5.5716 | 0 | 0.81688 | 3.1523 | 4.0006 | 0 | 0.33067 | 0.061573 | 0.085751 | 0.048517
|  | n-PET/C2F6 | P3 | 25.51 | 62.33 | 5.64 | 0 | 0.71 | 2.92 | 2.89 | 0 | 0 | 100 | 62.33 | 21.13 | 95.62 | 22.0979 | 65.1851 | 5.8983 | 0 | 0.74252 | 3.0538 | 3.0224 | 0 | 0.339 | 0.046366 | 0.090486 | 0.046847
|  | n-PET/C2F7 | P4 | 22.93 | 65.48 | 5.81 | 0 | 0.77 | 2.13 | 2.88 | 0 | 0 | 100 | 65.48 | 19.735 | 96.805 | 20.3863 | 67.6411 | 6.0018 | 0 | 0.79541 | 2.2003 | 2.9751 | 0 | 0.30139 | 0.043983 | 0.088729 | 0.032529
|  | Ave. |  | 24.05 | 63.895 |  | 0 | 0.715 | 2.8125 | 3.1475 | 0 | 0 | 94.62 | 63.895 | 19.8313 | 95.7788 | 20.7045 | 66.7101 | 5.6126 | 0 | 0.74626 | 2.9393 | 3.2873 | 0 | 0.31102 | 0.049391 | 0.08427 | 0.044106
|  | Stdev. |  | 1.4246 | 1.9807 |  | 0 | 0.082664 | 0.46864 | 0.45162 | 0 | 0 |  | 1.9807 | 1.381 |  | 1.4254 | 1.9697 | 0.46064 | 0 | 0.083433 | 0.50788 | 0.48134 | 0 | 0.030037 | 0.0081826 | 0.0083368 | 0.0077586
|  | Err% |  | 0.059237 | 0.031 |  |  |  | 0.16663 | 0.14348 |  |  |  | 0.031 | 0.069637 |  | 0.068847 | 0.029526 |  |  |  | 0.17279 | 0.14643 |  | 0.096577 | 0.16567 |  | 0.17591
FOV2 | A | PET ref | P1 | 22.95 | 74.78 | 0 | 0 | 0 | 0 | 2.03 | 0.23 | 0 | 99.99 | 74.78 |  | 99.99 | 22.9523 | 74.7875 | 0 | 0 | 0 | 0 | 2.0302 | 0.23002 | 0.3069 | 0.027146 | 0 | 0
|  | PET ref | P2 | 23.03 | 73.87 | 0 | 0 | 0 | 0 | 2.84 | 0.26 | 0 | 100 | 73.87 |  | 100 | 23.03 | 73.87 | 0 | 0 | 0 | 0 | 2.84 | 0.26 | 0.31176 | 0.038446 | 0 | 0
|  | PET ref | P3 | 24.3 | 73.02 | 0 | 0 | 0 | 0 | 2.59 | 0.09 | 0 | 100 | 73.02 |  | 100 | 24.3 | 73.02 | 0 | 0 | 0 | 0 | 2.59 | 0.09 | 0.33279 | 0.03547 | 0 | 0
|  | PET ref | P4 | 24.62 | 73.74 | 0 | 0 | 0 | 0 | 1.64 | 0 | 0 | 100 | 73.74 |  | 100 | 24.62 | 73.74 | 0 | 0 | 0 | 0 | 1.64 | 0 | 0.33388 | 0.02224 | 0 | 0
|  | PET ref | P5 | 23.62 | 75.51 | 0 | 0 | 0 | 0 | 0.84 | 0.04 | 0 | 100.01 | 75.51 |  | 100.01 | 23.6176 | 75.5024 | 0 | 0 | 0 | 0 | 0.83992 | 0.039996 | 0.31281 | 0.011124 | 0 | 0
|  | PET ref | P6 | 21.8 | 76.91 | 0 | 0 | 0 | 0 | 1.21 | 0.09 | 0 | 100.01 | 76.91 |  | 100.01 | 21.7978 | 76.9023 | 0 | 0 | 0 | 0 | 1.2099 | 0.089991 | 0.28345 | 0.015733 | 0 | 0
|  | Ave. |  | 23.3867 | 74.6383 | 0 | 0 | 0 | 0 | 1.8583 | 0.11833 | 0 | 100.0017 | 74.6383 |  | 100.0017 | 23.3863 | 74.637 | 0 | 0 | 0 | 0 | 1.8583 | 0.11834 | 0.3136 | 0.025027 | 0 | 0
|  | Stdev. |  | 1.0242 | 1.4111 | 0 | 0 | 0 | 0 | 0.77891 | 0.1042 | 0 |  | 1.4111 |  |  | 1.0246 | 1.4079 | 0 | 0 | 0 | 0 | 0.77896 | 0.1042 | 0.01864 | 0.01078 | 0 | 0
|  | Err% |  | 0.043795 | 0.018906 |  |  |  |  | 0.41914 | 0.88052 |  |  | 0.018906 |  |  | 0.043812 | 0.018863 |  |  |  |  | 0.41917 | 0.88056 | 0.059439 | 0.43074
FOV2 | A | PET ablated | P1 | 12.9 | 85.45 | 0 | 0 | 0 | 0 | 1.64 | 0 | 0 | 99.99 | 85.45 |  | 99.99 | 12.9013 | 85.4585 | 0 | 0 | 0 | 0 | 1.6402 | 0 | 0.15097 | 0.019193 | 0 | 0
|  | PET ablated | P2 | 19.43 | 80.03 | 0 | 0 | 0 | 0 | 0.54 | 0 | 0 | 100 | 80.03 |  | 100 | 19.43 | 80.03 | 0 | 0 | 0 | 0 | 0.54 | 0 | 0.24278 | 0.0067475 | 0 | 0
|  | PET ablated | P3 | 21.7 | 76.04 | 0 | 0 | 0 | 0 | 2.25 | 0 | 0 | 99.99 | 76.04 |  | 99.99 | 21.7022 | 76.0476 | 0 | 0 | 0 | 0 | 2.2502 | 0 | 0.28538 | 0.02959 | 0 | 0
|  | PET ablated | P4 | 21.65 | 75.85 | 0 | 0 | 0 | 0 | 2.49 | 0 | 0 | 99.99 | 75.85 |  | 99.99 | 21.6522 | 75.8576 | 0 | 0 | 0 | 0 | 2.4902 | 0 | 0.28543 | 0.032828 | 0 | 0
|  | PET ablated | P5 | 10.65 | 86.96 | 0 | 0 | 0 | 0 | 2.38 | 0 | 0 | 99.99 | 86.96 |  | 99.99 | 10.6511 | 86.9687 | 0 | 0 | 0 | 0 | 2.3802 | 0 | 0.12247 | 0.027369 | 0 | 0
|  | PET ablated | P6 | 11.38 | 84.92 | 0 | 0 | 0 | 0 | 3.7 | 0 | 0 | 100 | 84.92 |  | 100 | 11.38 | 84.92 | 0 | 0 | 0 | 0 | 3.7 | 0 | 0.13401 | 0.04357 | 0 | 0
|  | Ave. |  | 16.285 | 81.5417 | 0 | 0 | 0 | 0 | 2.1667 | 0 | 0 | 99.9933 | 81.5417 |  | 99.9933 | 16.2861 | 81.5471 | 0 | 0 | 0 | 0 | 2.1668 | 0 | 0.20351 | 0.026549 | 0 | 0
|  | Stdev. |  | 5.2013 | 4.9192 | 0 | 0 | 0 | 0 | 1.0423 | 0 | 0 |  | 4.9192 |  |  | 5.2018 | 4.9191 | 0 | 0 | 0 | 0 | 1.0423 | 0 | 0.076308 | 0.012532 | 0 | 0
|  | Err% |  | 0.31939 | 0.060328 |  |  |  |  | 0.48104 | #DIV/0! |  |  | 0.060328 |  |  | 0.3194 | 0.060322 |  |  |  |  | 0.48102 |  | 0.37497 | 0.47203
FOV2 | A | nPET / SiO2 | P1 | 39.54 | 42.59 | 7.65 | 0 | 0 | 9.36 | 0.85 | 0 | 0 | 99.99 | 42.59 | 25.5 | 85.95 | 29.6684 | 49.5521 | 7.65 | 0 | 0 | 10.8901 | 0.98895 | 0 | 0.59873 | 0.019958 | 0.15438 | 0.21977
PET1 NPs |  | nPET / SiO2 | P2 | 38.14 | 43.4 | 9.36 | 0 | 0 | 8.47 | 0.63 | 0 | 0 | 100 | 43.4 | 25.435 | 87.295 | 29.1368 | 49.7165 | 9.36 | 0 | 0 | 9.7027 | 0.72169 | 0 | 0.58606 | 0.014516 | 0.18827 | 0.19516
|  | nPET / SiO2 | P3 | 39.51 | 41.05 | 8.25 | 0 | 0 | 10.58 | 0.63 | 0 | 0 | 100.02 | 41.05 | 23.64 | 84.15 | 28.0927 | 48.7819 | 8.25 | 0 | 0 | 12.5728 | 0.74866 | 0 | 0.57588 | 0.015347 | 0.16912 | 0.25773
|  | nPET / SiO2 | P4 | 40.08 | 38.39 | 9.42 | 0 | 0 | 11.78 | 0.34 | 0 | 0 | 100.01 | 38.39 | 22.41 | 82.34 | 27.2164 | 46.6238 | 9.42 | 0 | 0 | 14.3065 | 0.41292 | 0 | 0.58375 | 0.0088565 | 0.20204 | 0.30685
|  | nPET / SiO2 | P5 | 40.39 | 35.45 | 13.26 | 0 | 0 | 10.81 | 0.08 | 0 | 0 | 99.99 | 35.45 | 24.175 | 83.775 | 28.8571 | 42.3157 | 13.26 | 0 | 0 | 12.9036 | 0.095494 | 0 | 0.68195 | 0.0022567 | 0.31336 | 0.30494
|  | nPET / SiO2 | P6 | 38.02 | 39.14 | 11.3 | 0 | 0 | 10.9 | 0.65 | 0 | 0 | 100.01 | 39.14 | 21.67 | 83.66 | 25.9025 | 46.7846 | 11.3 | 0 | 0 | 13.0289 | 0.77695 | 0 | 0.55365 | 0.016607 | 0.24153 | 0.27849
|  | Ave. |  | 39.28 | 40.0033 | 9.8733 | 0 | 0 | 10.3167 | 0.53 | 0 | 0 | 100.0033 | 40.0033 | 23.805 | 84.5283 | 28.1456 | 47.2958 | 9.8733 | 0 | 0 | 12.2341 | 0.62411 | 0 | 0.59667 | 0.012924 | 0.21145 | 0.26049
|  | Stdev. |  | 0.98791 | 2.9463 | 2.0762 | 0 | 0 | 1.1933 | 0.27401 | 0 | 0 |  | 2.9463 | 1.5619 |  | 1.3932 | 2.7811 | 2.0762 | 0 | 0 | 1.6555 | 0.31797 | 0 | 0.044359 | 0.0063527 | 0.058249 | 0.045568
|  | Err% |  | 0.02515 | 0.073652 |  |  |  |  | 0.51699 |  |  |  | 0.073652 | 0.065614 |  | 0.049501 | 0.058803 |  |  |  |  | 0.50948 |  | 0.074344 | 0.49156 | 0.27547 | 0.17493
FOV2 | A | nPET / C2F4 | P1 | 29.2 | 42.13 | 3.54 | 0 | 0 | 8.14 | 1.66 | 0 | 15.33 | 100 | 34.8443 | 16.99 | 65.1743 | 26.0686 | 53.4632 | 3.54 | 0 | 0 | 12.4896 | 2.547 | 0 | 0.4876 | 0.047641 | 0.066214 | 0.23361
PET1 NPs |  | nPET / C2F4 | P2 | 27.78 | 52.04 | 3.33 | 0 | 0 | 6 | 2.28 | 0 | 8.57 | 100 | 47.967 | 18.78 | 78.357 | 35.4531 | 61.216 | 3.33 | 0 | 0 | 7.6573 | 2.9098 | 0 | 0.57915 | 0.047533 | 0.054398 | 0.12509
|  | nPET / C2F4 | P3 | 30.66 | 48.12 | 3.6 | 0 | 0 | 8.54 | 2.43 | 0 | 6.66 | 100.01 | 44.9548 | 17.85 | 77.3748 | 39.6253 | 58.1 | 3.6 | 0 | 0 | 11.0372 | 3.1406 | 0 | 0.68202 | 0.054054 | 0.061962 | 0.18997
|  | Ave. |  | 29.2133 | 47.43 | 3.49 | 0 | 0 | 7.56 | 2.1233 | 0 | 10.1867 | 100.0033 | 42.5887 | 17.8733 | 73.6354 | 33.7157 | 57.5931 | 3.49 | 0 | 0 | 10.3947 | 2.8658 | 0 | 0.58292 | 0.049742 | 0.060858 | 0.18289
|  | Stdev. |  | 1.44 | 4.9909 | 0.14177 | 0 | 0 | 1.3657 | 0.40821 | 0 | 4.5555 |  | 6.8739 | 0.89523 |  | 6.9434 | 3.9012 | 0.14177 | 0 | 0 | 2.4794 | 0.2992 | 0 | 0.097265 | 0.0037345 | 0.005985 | 0.054608
|  | Err% |  | 0.049294 | 0.10523 | 0.040623 |  |  | 0.18065 | 0.19225 |  | 0.4472 |  | 0.1614 | 0.050087 |  | 0.20594 | 0.067737 |  |  |  | 0.23853 | 0.10441 |  | 0.16686 | 0.075077 | 0.098344 | 0.29859
FOV2 | S | C2F4 Sub | P1 | 0 | 31.77 | 0 | 0 | 0 | 0 | 0 | 0 | 68.23 |  |  |  |  | 0 | 31.77 | [8 empty] | 0.46563
|  | C2F4 Sub | P2 | 0 | 32.51 | 0 | 0 | 0 | 0 | 0 | 0 | 67.49 | 100 |  |  |  | 0 | 32.51 | [8 empty] | 0.4817
|  | C2F4 Sub | P3 | 0 | 31.81 | 0 | 0 | 0 | 0 | 0 | 0 | 68.19 | 100 |  |  |  | 0 | 31.81 | [8 empty] | 0.46649
|  | C2F4 Sub | P4 | 0 | 32.76 | 0 | 0 | 0 | 0 | 0 | 0 | 67.24 | 100 |  |  |  | 0 | 32.76 | [8 empty] | 0.48721
|  | Ave. |  | 0 | 32.2125 | 0 | 0 | 0 | 0 | 0 | 0 | 67.7875 | 100 |  |  |  | 0 | 32.36 | [8 empty] | 0.47526
|  | Stdev. |  | 0 | 0.49869 | 0 | 0 | 0 | 0 | 0 | 0 | 0.49869 |  |  |  |  | 0 | 0.49869 | [8 empty] | 0.010861
|  | Err% |  |  | 0.015481 | [6 empty] | 0.0073567 | [5 empty] | 0.015411 | [8 empty] | 0.022854
FOV2 | S | SiO2 Sub | P1
|  | SiO2 Sub | P2

## HR
n-PET laser Ablation (V. Tolardo) 26102021
Stoichiometic Ratios PET
[20 empty] | 8 | 0.25 |  | 0 | 0.25
| Sample |  |  | C 1s | [8 empty] | O 1s | [6 empty] | C1s |  |  |  |  | O1s
|  |  |  | C-C (ar.) | C-C (al.) | C-O-C, C-OH | C=O | O-C=O | O=C(-O)2 | C-C p (i) | C-C p (ii) | C-F2 | (ar. C)-O-C | O=C-O (stoich.) | O-C (oth.) | O=C (oth) | O-Si | O1s sh. up | Na KLL | CC_al./CC_ar. | (ar. C)-O-C / CC | O=C(-O)2 / CC | C=O / CC | O-C=O / CC | C-O-C/O-C=O | (C-O-C+COH)/O-C=O
HYB_PE40 | D3 | PET pellet | P1 | [16 empty] | #DIV/0! | #DIV/0! | #DIV/0! | #DIV/0! | #DIV/0!
%Area |  | PET pellet | P2 | [16 empty] | #DIV/0! | #DIV/0! | #DIV/0! | #DIV/0! | #DIV/0!
|  | PET pellet | P3 | [16 empty] | #DIV/0! | #DIV/0! | #DIV/0! | #DIV/0! | #DIV/0!
|  | #VALUE! | P4 | [16 empty] | #DIV/0! | #DIV/0! | #DIV/0! | #DIV/0! | #DIV/0!
|  | Ave. |  | #DIV/0! | #DIV/0! | #DIV/0! | #DIV/0! | #DIV/0! | #DIV/0! | #DIV/0! | #DIV/0! | #DIV/0! | #DIV/0! | #DIV/0! | #DIV/0! | #DIV/0! | #DIV/0! | #DIV/0! | #DIV/0! | #DIV/0! | #DIV/0! | #DIV/0! | #DIV/0! | #DIV/0!
|  | Stdev. |  | #DIV/0! | #DIV/0! | #DIV/0! | #DIV/0! | #DIV/0! | #DIV/0! | #DIV/0! | #DIV/0! | #DIV/0! | #DIV/0! | #DIV/0! | #DIV/0! | #DIV/0! | #DIV/0! | #DIV/0! | #DIV/0! | #DIV/0! | #DIV/0! | #DIV/0! | #DIV/0! | #DIV/0!
|  | Err% |  | #DIV/0! | #DIV/0! | #DIV/0! |  | #DIV/0! | #DIV/0! | #DIV/0! | #DIV/0! |  | #DIV/0! | #DIV/0! | #DIV/0! |  | #DIV/0! |  |  | #DIV/0! | #DIV/0! | #DIV/0! |  | #DIV/0!
[9 empty] | C1s sh.up 7% |  | 0.07
[9 empty] | C1s sh.up meas. |  | #DIV/0!
HYB_PE40 | D2 | PET purified | P1 | [16 empty] | #DIV/0! | #DIV/0! | #DIV/0! | #DIV/0! | #DIV/0!
%Area |  | PET purified | P2 | [16 empty] | #DIV/0! | #DIV/0! | #DIV/0! | #DIV/0! | #DIV/0!
|  | PET purified | P3 | [16 empty] | #DIV/0! | #DIV/0! | #DIV/0! | #DIV/0! | #DIV/0!
|  | PC ablated | P4 | [16 empty] | #DIV/0! | #DIV/0! | #DIV/0! | #DIV/0! | #DIV/0!
|  | Ave. |  | #DIV/0! | #DIV/0! | #DIV/0! | #DIV/0! | #DIV/0! | #DIV/0! | #DIV/0! | #DIV/0! | #DIV/0! | #DIV/0! | #DIV/0! | #DIV/0! | #DIV/0! | #DIV/0! | #DIV/0! | #DIV/0! | #DIV/0! | #DIV/0! | #DIV/0! | #DIV/0! | #DIV/0!
|  | Stdev. |  | #DIV/0! | #DIV/0! | #DIV/0! | #DIV/0! | #DIV/0! | #DIV/0! | #DIV/0! | #DIV/0! | #DIV/0! | #DIV/0! | #DIV/0! | #DIV/0! | #DIV/0! | #DIV/0! | #DIV/0! | #DIV/0! | #DIV/0! | #DIV/0! | #DIV/0! | #DIV/0! | #DIV/0!
|  | Err% |  | #DIV/0! | #DIV/0! | #DIV/0! |  | #DIV/0! | #DIV/0! | #DIV/0! | #DIV/0! |  | #DIV/0! | #DIV/0! |  | #DIV/0! | #DIV/0! | #DIV/0! |  | #DIV/0! | #DIV/0! | #DIV/0! |  | #DIV/0!
C1s sh.up 7%
C1s sh.up meas.
HYB_PE40 | D1 | n-PET/C2F4 | P1 | 80.84 |  | 14.29 | 0 | 4.87 | 0 | 0 | 0 | 0 | [7 empty] | 0 | 0.17677 | 0 | 0 | 0.060242
%Area |  | n-PET/C2F5 | P2 | 83.89 |  | 12.07 | 0 | 4.04 | 0 | 0 | 0 | 0 | [7 empty] | 0 | 0.14388 | 0 | 0 | 0.048158
PET2 NPs |  | n-PET/C2F6 | P3 | 84.25 |  | 12.17 | 0 | 3.58 | 0 | 0 | 0 | 0 | [7 empty] | 0 | 0.14445 | 0 | 0 | 0.042493
|  | n-PET/C2F7 | P4 | 82.76 |  | 12.72 | 0 | 4.52 | 0 | 0 | 0 | 0 | [7 empty] | 0 | 0.1537 | 0 | 0 | 0.054616
|  | Ave. |  | 82.935 |  | 12.8125 | 0 | 4.2525 | 0 | 0 | 0 | 0 | #DIV/0! | #DIV/0! | #DIV/0! | #DIV/0! | #DIV/0! | #DIV/0! | #DIV/0! | 0 | 0.1547 | 0 | 0 | 0.051377
|  | Stdev. |  | 1.5342 |  | 1.0256 | 0 | 0.56281 | 0 | 0 | 0 | 0 | #DIV/0! | #DIV/0! | #DIV/0! | #DIV/0! | #DIV/0! | #DIV/0! | #DIV/0! | 0 | 0.015386 | 0 | 0 | 0.007711
|  | Err% |  | 1.85% |  | 8.005% |  | 13.23% |  |  |  | #DIV/0! |  |  | #DIV/0! | #DIV/0! |  |  | #DIV/0! |  | 9.946% |  |  | 15.01%
[9 empty] | C1s sh.up 7% |  | 0.07
[9 empty] | C1s sh.up meas. |  | #DIV/0!
HYB_PE40 | V1 | PET ref | P1 | 37.82 | 24.95 | 15.5 | 0 | 15.2 | 0 | 5.29 | 1.23 | 0 | [7 empty] | 0.6597 | 0.24693 | 0 | 0 | 0.24215
%Area |  | PET ref | P2 | 40.69 | 26.85 | 13.7 | 0 | 13.69 | 0 | 4.46 | 0.61 | 0 | [7 empty] | 0.65987 | 0.20284 | 0 | 0 | 0.20269
|  | PET ref | P3 | 40.02 | 26.41 | 14.21 | 0 | 14 | 0 | 5 | 0.35 | 0 | [7 empty] | 0.65992 | 0.21391 | 0 | 0 | 0.21075
|  | PET ref | P4 | 33.39 | 22.03 | 17.89 | 0 | 17.63 | 0 | 6.56 | 2.5 | 0 | [7 empty] | 0.65978 | 0.32281 | 0 | 0 | 0.31812
|  | PET ref | P5 | 36.2 | 23.89 | 16.43 | 0 | 15.92 | 0 | 5.68 | 1.88 | 0 | [7 empty] | 0.65994 | 0.27342 | 0 | 0 | 0.26494
|  | PET ref | P6 | 35.75 | 23.58 | 16.35 | 0 | 16.1 | 0 | 6.22 | 2 | 0 | [7 empty] | 0.65958 | 0.27558 | 0 | 0 | 0.27136
|  | Ave. |  | 37.3117 | 24.6183 | 15.68 | 0 | 15.4233 | 0 | 5.535 | 1.4283 | 0 | #DIV/0! | #DIV/0! | #DIV/0! | #DIV/0! | #DIV/0! | #DIV/0! | #DIV/0! | 0.6598 | 0.25592 | 0 | 0 | 0.25167
|  | Stdev. |  | 2.759 | 1.8226 | 1.5498 | 0 | 1.4597 | 0 | 0.7801 | 0.84274 | 0 | #DIV/0! | #DIV/0! | #DIV/0! | #DIV/0! | #DIV/0! | #DIV/0! | #DIV/0! | 0.00013987 | 0.044339 | 0 | 0 | 0.042761
|  | Err% |  | 7.394% | 7.403% | 9.884% |  | 9.464% |  | 14.09% | 59% |  |  |  | #DIV/0! | #DIV/0! |  |  | #DIV/0! |  | 17.33% |  |  | 16.99%
[9 empty] | C1s sh.up 7% |  | 0.07
[9 empty] | C1s sh.up meas. |  | 0.074848 | 0.0062753
HYB_PE40 | V1 | PET ablated | P1 | 83.23 |  | 11.31 | 0 | 5.46 | 0 | 0 | 0 | 0 | [8 empty] | 0.13589 | 0 | 0 | 0.065601
%Area |  | PET ablated | P2 | 72.7 |  | 15.93 | 0 | 7.94 | 0 | 2.44 | 0.98 | 0 | [8 empty] | 0.21912 | 0 | 0 | 0.10922
|  | PET ablated | P3 | 68.59 |  | 18.36 | 0 | 8.45 | 0 | 3.17 | 1.43 | 0 | [8 empty] | 0.26768 | 0 | 0 | 0.1232
|  | PET ablated | P4 | 69.14 |  | 17.84 | 0 | 8.34 | 0 | 3.5 | 1.18 | 0 | [8 empty] | 0.25803 | 0 | 0 | 0.12062
|  | PET ablated | P5 | 86.99 |  | 9.13 | 0 | 3.88 | 0 | 0 | 0 | 0 | [8 empty] | 0.10495 | 0 | 0 | 0.044603
|  | PET ablated | P6 | 87.81 |  | 8.43 | 0 | 3.76 | 0 | 0 | 0 | 0 | [8 empty] | 0.096003 | 0 | 0 | 0.04282
|  | Ave. |  | 78.0767 |  | 13.5 | 0 | 6.305 | 0 | 1.5183 | 0.59833 | 0 | #DIV/0! | #DIV/0! | #DIV/0! | #DIV/0! | #DIV/0! | #DIV/0! | #DIV/0! | #DIV/0! | 0.18028 | 0 | 0 | 0.084343
|  | Stdev. |  | 8.9388 |  | 4.4262 | 0 | 2.213 | 0 | 1.6983 | 0.67077 | 0 | #DIV/0! | #DIV/0! | #DIV/0! | #DIV/0! | #DIV/0! | #DIV/0! | #DIV/0! | #DIV/0! | 0.07738 | 0 | 0 | 0.037681
|  | Err% |  | 11.45% |  | 32.79% |  | 35.1% |  |  |  | #DIV/0! |  |  | #DIV/0! | #DIV/0! |  |  | #DIV/0! |  | 42.92% |  |  | 44.68%
[9 empty] | C1s sh.up 7% |  | 0.07
[9 empty] | C1s sh.up meas. |  | 0.021625 | 0
HYB_PE40 | V1 | nPET / SiO2 | P1 | [17 empty] | #DIV/0! | #DIV/0! | #DIV/0! | #DIV/0!
%Area |  | nPET / SiO2 | P2 | [17 empty] | #DIV/0! | #DIV/0! | #DIV/0! | #DIV/0!
|  | nPET / SiO2 | P3 | [17 empty] | #DIV/0! | #DIV/0! | #DIV/0! | #DIV/0!
|  | nPET / SiO2 | P4 | [17 empty] | #DIV/0! | #DIV/0! | #DIV/0! | #DIV/0!
|  | nPET / SiO2 | P5 | [17 empty] | #DIV/0! | #DIV/0! | #DIV/0! | #DIV/0!
|  | nPET / SiO2 | P6 | [17 empty] | #DIV/0! | #DIV/0! | #DIV/0! | #DIV/0!
|  | Ave. |  | #DIV/0! |  | #DIV/0! | #DIV/0! | #DIV/0! | #DIV/0! | #DIV/0! | #DIV/0! | #DIV/0! | #DIV/0! | #DIV/0! | #DIV/0! | #DIV/0! | #DIV/0! | #DIV/0! | #DIV/0! | #DIV/0! | #DIV/0! | #DIV/0! | #DIV/0! | #DIV/0!
|  | Stdev. |  | #DIV/0! |  | #DIV/0! | #DIV/0! | #DIV/0! | #DIV/0! | #DIV/0! | #DIV/0! | #DIV/0! | #DIV/0! | #DIV/0! | #DIV/0! | #DIV/0! | #DIV/0! | #DIV/0! | #DIV/0! | #DIV/0! | #DIV/0! | #DIV/0! | #DIV/0! | #DIV/0!
|  | Err% |  | #DIV/0! |  | #DIV/0! |  | #DIV/0! | [6 empty] | #DIV/0! | #DIV/0! |  |  | #DIV/0! |  | #DIV/0! |  |  | #DIV/0!
HYB_PE40 | V1 | nPET / C2F4 | P1 | 61.44 |  | 15.88 | 4.12 | 11.3 | 0 | 2.69 | 0 | 4.56 | [8 empty] | 0.25846 | 0 | 0.067057 | 0.18392
%Area |  | nPET / C2F4 | P2 | 57.34 |  | 18.68 | 2.73 | 11.16 | 0 | 3.44 | 0 | 6.64 | [8 empty] | 0.32578 | 0 | 0.047611 | 0.19463
PET1 NPs |  | nPET / C2F4 | P3 | 57.97 |  | 15.97 | 5.04 | 10.29 | 0 | 2.39 | 0 | 8.55 | [8 empty] | 0.27549 | 0 | 0.086942 | 0.17751
|  | Ave. |  | 58.9167 |  | 16.8433 | 3.9633 | 10.9167 | 0 | 2.84 | 0 | 6.5833 | #DIV/0! | #DIV/0! | #DIV/0! | #DIV/0! | #DIV/0! | #DIV/0! | #DIV/0! | #DIV/0! | 0.28658 | 0 | 0.067203 | 0.18535
|  | Stdev. |  | 2.2079 |  | 1.5912 | 1.1629 | 0.54721 | 0 | 0.54083 | 0 | 1.9956 | #DIV/0! | #DIV/0! | #DIV/0! | #DIV/0! | #DIV/0! | #DIV/0! | #DIV/0! | #DIV/0! | 0.034999 | 0 | 0.019666 | 0.0086508
|  | Err% |  | 3.747% |  | 9.447% |  | 5.013% |  |  |  | 30.31% |  |  | #DIV/0! | #DIV/0! |  |  | #DIV/0! |  | 12.21% |  |  | 4.667%
[9 empty] | C1s sh.up 7% |  | 0.07
[9 empty] | C1s sh.up meas. |  | 0.031333 | 0
[13 empty] | #DIV/0! | #DIV/0! | #DIV/0! | #DIV/0! | #DIV/0! | #DIV/0! | #DIV/0!
[13 empty] | #DIV/0! | #DIV/0! | #DIV/0! | #DIV/0! | #DIV/0! | #DIV/0! | #DIV/0!
[13 empty] | #DIV/0! | #DIV/0! | #DIV/0! |  | #DIV/0!
[13 empty] | #DIV/0! | #DIV/0! | #DIV/0! | #DIV/0! | #DIV/0! | #DIV/0! | #DIV/0!
[13 empty] | #DIV/0! | #DIV/0! | #DIV/0! | #DIV/0! | #DIV/0! | #DIV/0! | #DIV/0!
[13 empty] | #DIV/0! | #DIV/0! |  | #DIV/0! | #DIV/0! | #DIV/0!
[13 empty] | #DIV/0! | #DIV/0! | #DIV/0! | #DIV/0! | #DIV/0! | #DIV/0! | #DIV/0!
[13 empty] | #DIV/0! | #DIV/0! | #DIV/0! | #DIV/0! | #DIV/0! | #DIV/0! | #DIV/0!
[15 empty] | #DIV/0! | #DIV/0! |  |  | #DIV/0!

## Graphs
| O/C |  | Si/C |  | Na/C |  | B/C
| Ave. | Stdev. | Ave. | Stdev. | Ave. | Stdev. | Ave. | Stdev.
PET stoich. | 0.4 | 0 | 0 | 0 | 0 | 0 | 0 | 0
PET pellet | 0.31534 | 0.03415 | 0.0022683 | 0.0032827 | 0 | 0 | 0 | 0
PET purified | 0.34323 | 0.023669 | 0.0050061 | 0.0055999 | 0 | 0 | 0 | 0
PET 2 NPs | 0.31102 | 0.030037 | 0.049391 | 0.0081826 | 0.08427 | 0.0083368 | 0.044106 | 0.0077586
PET ref | 0.3136 | 0.01864 | 0.025027 | 0.01078 | 0 | 0 | 0 | 0
PET ablated | 0.20351 | 0.076308 | 0.026549 | 0.012532 | 0 | 0 | 0 | 0
PET 1 NPs | 0.58292 | 0.097265 | 0.049742 | 0.0037345 | 0.060858 | 0.005985 | 0.18289 | 0.054608
| O1s | C1s | Na1s | N1s | Cl2p | B 1s | Si2p | Ca2p
PET pellet | 23.8931 | 75.9369 | 0 | 0 | 0 | 0 | 0.17 | 0
| 1.9799 | 2.0727 | 0 | 0 | 0 | 0 | 0.24345 | 0
PET purified | 25.3043 | 73.7707 | 0 | 0.3725 | 0.18 | 0 | 0.3725 | 0
| 1.4371 | 0.92048 | 0 | 0.26676 | 0.046192 | 0 | 0.41724 | 0
PET 2 NPs | 20.7045 | 66.7101 | 5.6126 | 0 | 0.74626 | 2.9393 | 3.2873 | 0
| 1.4254 | 1.9697 | 0.46064 | 0 | 0.083433 | 0.50788 | 0.48134 | 0
PET ref | 23.3863 | 74.637 | 0 | 0 | 0 | 0 | 1.8583 | 0.11834
| 1.0246 | 1.4079 | 0 | 0 | 0 | 0 | 0.77896 | 0.1042
PET ablated | 16.2861 | 81.5471 | 0 | 0 | 0 | 0 | 2.1668 | 0
| 5.2018 | 4.9191 | 0 | 0 | 0 | 0 | 1.0423 | 0
PET 1 NPs | 33.7157 | 57.5931 | 3.49 | 0 | 0 | 10.3947 | 2.8658 | 0
| 6.9434 | 3.9012 | 0.14177 | 0 | 0 | 2.4794 | 0.2992 | 0
| CC_al./CC | C-O-C/CC | C=O/CC | O-C=O/CC | CCsh.up/CC
PC stoich. |  | 0.25 | 0 | 0.25 | 0.07
|  | 0 | 0 | 0 | 0
PET 2 NPs |  | 0.1547 | 0 | 0.051377 | 0
|  | 0.015386 | 0 | 0.007711 | 0
PET ref |  | 0.25592 | 0 | 0.25167 | 0.07
|  | 0.044339 | 0 | 0.042761 | 0.01
PET ablated |  | 0.18028 | 0 | 0.084343 | 0.02
|  | 0.07738 | 0 | 0.037681 | 0
PET 1 NPs |  | 0.28658 | 0.067203 | 0.18535 | 0.03
|  | 0.034999 | 0.019666 | 0.0086508 | 0